## Materiales y precios
Cantidad | Descripción | Observación | Precio
1 | Wemos D1 R32 | Wi-Fi, 4MB flash | 45000
1 | SCD40 (sensor) | C02, T, RH )I2C | 95000
1 | MPM10-AG | PM1/2.5/10 (UART) | 52000
1 | Fuente 12V DC 3A | Con toma a red | 22000
1 | Power Bank | Bateria de respaldo | 90000
1 | Caja metalica | Con malla e impresiones 3D | 100000
8 | Cables jumper | Conectividad limpia y segura | 8500
4 | Tornilleria | fijacion del equipo | 10000
422500

## Check-list
Checklist de instalación |  | X
Ubicación y montaje | Altura 1,7–2,0 m; zona de paso ventilada; sombra indirecta.
Caja fijada y nivelada; orificios de ventilación despejados y con malla.
Sin fuentes puntuales de calor/CO₂ a < 2 m (extractores, escapes, hornos).
Eléctrico y conexiones | Fuente 12 V ≥ 3 A; polaridad verificada.
Conectores bien conectados; cableado sin peladuras.
PMS (5 V) y SCD40 (3.3 V) con masa común.
Firmware y red | BOARD_ID programado; credenciales Wi-Fi cargadas.
Sincronización NTP OK; zona horaria verificada.
Conexión a Firebase: OK (paquetes en <5 min).
Verificación funcional (15–30 min) | Lecturas CO₂/T°/RH/PM aparecen en el dashboard.
Gráficas en modo tiempo real actualizan cada minuto.
Botones Rango/Prom/Max-Min/Comparar/Out of Range/Reset operativos.